## Convertidor
Acero | Area (cm2) |  | Convertidor de cuantía (Longitudinal)
6mm | 0.283 |  | 1 | 3/8" | @ | 0.605
8mm | 0.5 | + | 1 | 1/2" | @ | 0.605
3/8" | 0.71 | + |  | 1/2" | @ | 0.4
12mm | 1.13 | + |  | 5/8" | @ | 0.57 | Espaciamiento final | Cuantía final
1/2" | 1.29 |  | 1 | 3/8" | @ | 0.21478 | 0.2 | 3.55
5/8" | 1.99 |  | 1 | 1/2" | @ | 0.39023 | 0.375 | 3.44
3/4" | 2.84 |  | 1 | 8mm | @ | 0.15125 | 0.15 | 3.3333
1 | 5.1
Convertidor de cuantía (Transversal - Distribución)
|  |  | -1 | 6mm | @ | 0.28
|  |  | 1 | 3/8" | @ | 0.605
|  |  | 1 | 1/2" | @ | 0.605
|  |  |  | 1/2" | @ | 0.57 | Espaciamiento final | Cuantía final
|  |  | 1 | 6mm | @ | 0.12331 | 0.1 | 2.83
|  |  | 1 | 8mm | @ | 0.21786 | 0.2 | 2.5
|  |  | 1 | 3/8" | @ | 0.30936 | 0.3 | 2.3667

## Convertidor (Aporte Tral.)
Acero | Area (cm2) | P. N. (kg/m) |  | Convertidor de cuantía
4.5mm | 0.159 |  |  | -2 | 4.5mm | @ | 0.57
8mm | 0.5 | 0.395 | + | 1 | 8mm | @ | 0.6
3/8" | 0.71 | 0.56 | + |  | 3/8" | @ | 0.6
12mm | 1.13 |  | + |  | 1/2" | @ | 0.6 | Espaciamiento final | Cuantía final
1/2" | 1.29 | 0.994 |  | 1 | 3/8" | @ | 2.5777 | 0.4 | 1.775
5/8" | 1.99 |  |  | 1 | 1/2" | @ | 4.6834 | 0.4 | 3.225
3/4" | 2.84 |  |  | 1 | 8mm | @ | 1.8153 | 0.4 | 1.25
1 | 5.1
|  |  |  | Optimización | 8mm | @ | 0.4
|  |  |  | Original | 3/8" | @ | 0.4
|  |  |  | Ahorro | 0.4125 | kg/m2
Convertidor de cuantía
[5 empty] | 4.5mm | @ | 0.57
|  |  |  | 1 | 8mm | @ | 0.6
|  |  |  | 0 | 3/8" | @ | 0.6
|  |  |  | 0 | 1/2" | @ | 0.6 | Espaciamiento final | Cuantía final
|  |  |  | 1 | 3/8" | @ | 0.852 | 0.4 | 1.775
|  |  |  | 1 | 1/2" | @ | 1.548 | 0.4 | 3.225
|  |  |  | 1 | 8mm | @ | 0.6 | 0.4 | 1.25

## Convertidor (Ac. Cont.)
Acero | Area (cm2) |  | Acero de continuidad (+20%) - Macizas
6mm | 0.283 |  | 1 | 6mm | @ | 0.275
8mm | 0.5 | + |  | 6mm | @
3/8" | 0.71 | + |  | 8mm | @
12mm | 1.13 | + |  | 3/8" | @ |  | Espaciamiento final | Cuantía final
1/2" | 1.29 |  | 1 | 8mm | @ | 0.40489 | 0.4 | 1.25
5/8" | 1.99 |  | 1 | 3/8" | @ | 0.57494 | 0.55 | 1.2909
3/4" | 2.84 |  | 1 | 1/2" | @ | 1.0446 | 1.025 | 1.2585
1 | 5.1 |  | 1 | 5/8" | @ | 1.6115 | 1.6 | 1.2437

## Viguetas PRODAC
TIPO | As (cm2) | EQUIVALENCIA
TA-1 | 0.67 | 1Ø3/8"@.40
TA-2 | 1.1 | 1Ø3/8"@.30
TA-3 | 1.28 | 1Ø3/8"@.275
TA-4 | 1.52 | 1Ø3/8"@.225
TA-5 | 1.76 | 1Ø3/8"@.20
TA-6 | 1.87 | 1Ø3/8"@.175
TA-7 | 2.35 | 1Ø3/8"@.15
TA-8 | 2.8 | 1Ø3/8"@.125
TB-1 | 3.25 | 1Ø3/8"@.10
TC-1 | 3.91 | 1Ø1/2"@.15